## List1
CENOVÁ NABÍDKA – výpočet spotřeby – podhled SDK
Stavebniny Černý,s.r.o.
K Vápence 461, Teplice 415 03
Tel.: 417538625
Fax: 417532556
Http: www.stavebniny-cerny.cz
e-mail: tuma@stavebniny-cerny.cz
Sortiment | Počet | Cena/MJ | Celkem | Sleva % | MJ/sleva | Po slevě | MJ
profil CD 3, 4m | 3 | 18.33 | 54.99 | 0 | 18.33 | 54.99 | bm | 3m/m2 | montážní a nosné profily
profil UD 3m | 0.9 | 12.22 | 10.998 | 0 | 12.22 | 10.998 | bm | 0,9m/m2 | obvodový profil
sádrokarton akustický MA 12,5 125x200cm | 1 | 84.33 | 84.33 | 0 | 84.33 | 84.33 | m2 | 1m2/m2
spojka CD profilů rovná | 0.6 | 2.7 | 1.62 | 0 | 2.7 | 1.62 | ks | 0,6ks/m2
spojka CD křížová | 2 | 3.08 | 6.16 | 0 | 3.08 | 6.16 | ks | 2ks/m2
napojovací těsnění 30mm/30m | 0.9 | 2.75 | 2.475 | 0 | 2.75 | 2.475 | ks | 0,9m/m2 | těsnění pod UD profily
rychlošroub 3,5x25mm | 17 | 0.17 | 2.89 | 0 | 0.17 | 2.89 | ks | 17ks/m2 | spojení desek s konstrukcí
drát 50cm | 1.1 | 3.15 | 3.465 | 0 | 3.15 | 3.465 | ks | 1,1ks/m2
rychlozávěs na CD profil | 1.1 | 4.22 | 4.642 | 0 | 4.22 | 4.642 | ks | 1,1ks/m2
stropní hřeb 6x35mm | 1.1 | 2.2 | 2.42 | 0 | 2.2 | 2.42 | ks | 1,1ks/m2
natloukací hmoždinka na UD 6x45 | 1.8 | 0.74 | 1.332 | 0 | 0.74 | 1.332 | ks | 1,8ks/m2 | hmoždinky pro obvodový profil
tmel spárovací SUPER 5kg | 0.3 | 18.33 | 5.499 | 0 | 18.33 | 5.499 | kg | 0,3kg/m2
tmel FINISH 1kg | 0.1 | 78.33 | 7.833 | 0 | 78.33 | 7.833 | kg | 0,1kg/m2
tmel akrylový RED LINE 310ml | 0.1 | 47 | 4.7 | 0 | 47 | 4.7 | ks | 0,1ks/m2
páska samolepící 90m | 1.1 | 0.61 | 0.671 | 0 | 0.61 | 0.671 | bm | 1,1m/m2
izolace DOMO 20cm(4,2m2) | 1 | 220 | 220 | 0 | 220 | 220 | m2 | 1m2/m2
|  | Celkem | 414.025 |  | Po slevě | 414.025
[5 empty] | vč. DPH | 500.9702
Celková výměra m2 | 60 |  | Cena celkem |  | 30058.215 | vč.DPH
Vyplňte jen žlutě zvýrazněné pole.
sádrokarton obyč. Bílý RB 9,5 125x200cm | 44
sádrokarton obyč. Bílý RB 12,5 125x200cm | 47
sádrokarton akustický MA 12,5 125x200cm | 84.33
sádrokarton impregnovaný RBI 12,5 125x200cm | 76.67
sádrokarton protipožární RF 12,5 125x200cm | 57
sádrokarton protipožární RF 15 125x200cm | 68.67
drát 12,5cm | 1.1
drát 25cm | 1.74
drát 37,5cm | 2.51
drát 50cm | 3.15
drát 75cm | 4.62
drát 100cm | 6
izolace DOMO 5cm(18m2) | 1
izolace DOMO 6cm(14,4m2) | 1
izolace DOMO 8cm(10,8m2) | 1
izolace DOMO 10cm(9m2) | 1
izolace DOMO 12cm(7,2m2) | 1
izolace DOMO 14cm(6m2) | 1
izolace DOMO 16cm(6m2) | 1
izolace DOMO 18cm(4,8m2) | 1
izolace DOMO 20cm(4,2m2) | 1
izolace DOMO 5cm(18m2) | 55
izolace DOMO 6cm(14,4m2) | 66
izolace DOMO 8cm(10,8m2) | 88
izolace DOMO 10cm(9m2) | 110
izolace DOMO 12cm(7,2m2) | 132
izolace DOMO 14cm(6m2) | 154
izolace DOMO 16cm(6m2) | 176
izolace DOMO 18cm(4,8m2) | 198
izolace DOMO 20cm(4,2m2) | 220
stropní hřeb 6x35mm | 2.2
vrut s plochou hlavou 4,8x55 | 0.99
hmoždinka natloukací 6x45mm | 0.74
tmel spárovací SUPER 2,5kg | 18.66
tmel spárovací SUPER 5kg | 18.33
tmel spárovací SUPER 25kg | 15.93
tmel FINISH 1kg | 78.33
tmel FINISH 5kg | 31.66
tmel FINISH 15kg | 24.66
tmel FINISH 25kg | 19.96
páska samolepící 20m | 0.74
páska samolepící 45m | 0.64
páska samolepící 90m | 0.61
Note on B19: Vyberte druh sádrokartonu RB- obyč.deska RBI – impregnovaná deska do vlhka RF – protipožární deska
Note on B24: Vyberte délku drátu
Note on B26: Vyberte možnost pro uchycení do stropu
Note on B28: Vyberte velikost balení
Note on B29: Vyberte velikost balení
Note on B31: Vyberte délku pásky
Note on B32: Vyberte druh a zrnitost omítky